## Лист1
Перечень элементов
#distortion
Поз. Обозначения | Наименование | Кол. | Примечание
| Резистор 0.25W, Точность 1% |  | MF-25, (C2-23)
R1 | 1M | 1
R2 | 1M | 1
R3 | 10K | 1
R4 | 10K | 1
R5 | 20K | 1
R6 | 1K | 1
R7 | 4K7 | 1
R8 | 1M | 1
R9 | 10K | 1
R10 | 18K | 1
R11 | 5K6 | 1
R12 | 5K6 | 1
R13 | 20K | 1
R14 | 8K2 | 1
R15 | 13K | 1
R16 | 1M | 1
R17 | 2K7 | 1
R18 | 10K | 1
R19 | 1K5 | 1
R20 | 1M | 1
R21 | 10K | 1
R22 | 18K | 1
R23 | 10K | 1
R24 | 10K | 1
R25 | 1K | 1
| Конденсаторы |  | 5мм-5.08мм
C1 | 0.1uF (100V DC) (CBB) | 1 | Metallized Film
C2 | 0.1uF (100V DC) (CBB) | 1 | Metallized Film
C3 | 100pF (50V DC) (К10-17Б имп.) | 1 | Multilayer ceramic
C4 | 0.47uF (100V DC) (CBB) | 1 | Metallized Film
C5 | 0.22uF (100V DC) (CBB) | 1 | Metallized Film
C6 | 1uF (100V DC) (CBB) | 1 | Metallized Film
C7 | 0.047uF (100V DC) (CBB) | 1 | Metallized Film
C8 | 0.0047uF (100V DC) (CBB) | 1 | Metallized Film
C9 | 0.022uF (100V DC) (CBB) | 1 | Metallized Film
C10 | 1uF (100V DC) (CBB) | 1 | Metallized Film
C11 | 1uF (100V DC) (CBB) | 1 | Metallized Film
C12 | 0.010uF (100V DC) (CBB) | 1 | Metallized Film
C13 | 1uF (100V DC) (CBB) | 1 | Metallized Film
C14 | 100uF (50V DC) (K50-35) Jamicon | 1 | Electrolytic
C15 | 47uF (50V DC) (K50-35) Jamicon | 1 | Electrolytic
Страница 1
Поз. Обозначения | Наименование | Кол. | Примечание
Транзистор
Q1-Q2-Q3 | 2SK170 (TO-92) | 3
Микросхема
U1 | TL072 | 1
| Потенциометр |  | (Alpha)
| RV16AF, 16мм |  | (Линейный)
Длинна вала - 15мм
RV1 | B100K | 1 | RV16AF, 16мм
RV2 | B25K | 1 | RV16AF, 16мм
RV3 | B25K | 1 | RV16AF, 16мм
RV4 | B10K | 1 | RV16AF, 16мм
RV5 | B100K | 1 | RV16AF, 16мм
Диод
D1-D2 | BAT46 | 2
D3 | 1N4007 | 1
Переключатель
SW1 | 3PDT (On/On) (9pin ) LED (Red) | 1 | FootSwitch Pedal Box
Разъём Jack
| TRS на плату (1/4 Jack) | 1 | TRS-PCB1
| c мет. гайкой, короткая ножка |  | печатный монтаж
Разъём питания
(DC, Mini) | Power Supply Jack 5.5mm x 2.1mm | 1 | DC Power,Female
Центр Минус
Стеклотекстолит
| FR4, 1-сторонний, фольгированный | 2 | (1.5мм, 18мкм)
Цвет | Провод монтажный
| ММП(АМП)10-0.5 |  | 0.5 кв.мм
Красный | Питание + | 2 | 80мм
Черный | Ground | 3 | 80мм,80мм,50мм
Любой | Управление | 15 | 80мм
Страница 2